## uncertainties
Symbol	Z	A	MACS=30kev	Kadonis Version	Reference	Notes	Uncertainty	Percentage calc	Percentage File
H	1	1	0.254	0	latest		0.02	1.078740157	1.078740157
H	1	2	0.003	0.3			0.0002	1.066666667	1.066666667
Li	3	7	0.042	0	latest		0.003	1.071428571
Be	4	9	0.0102	0.3		0.0108+/-0.0016	0.0016	1.148148148
C	6	12	0.0154	0	latest		0.001	1.064935065	1.064935065
C	6	13	0.021	0	latest		0.004	1.190476190	1.19047619
C	6	14	0.00848	0.3			0.00057	1.067216981	1.067216981
N	7	14	0.041	0	latest		0.06	2.463414634	2.463414634
N	7	15	0.0058	0	latest		0.0006	1.103448276	1.103448276
O	8	16	0.038	0	latest		0.004	1.105263158	1.105263158
O	8	17	0.0007649	new	1		10.00%	1.100000000
O	8	18	0.0089	0	latest		0.0008	1.089887640	1.090293454
F	9	19	3.2	0.3			0.1	1.031250000	1.03125
Ne	10	20	0.24	1	54		0.032	1.133333333
Ne	10	21	1.263	1	54		0.123	1.097387173
Ne	10	22	0.0532	1	54		0.0027	1.050751880
Na	11	23	1.5	new	27		0.1	1.066666667
Mg	12	24	3.8	1	55		0.2	1.052631579
Mg	12	25	4.1	new	55		0.6	1.146341463
Mg	12	26	0.14	1	55		0.01	1.071428571
Al	13	26	3.7	0	latest	theoretical	0.9	2.000000000	2
Al	13	27	3.74	0	latest		0.3	1.080213904	1.080213904
Si	14	28	1.42	0.2	latest		0.13	1.091549296	1.091549296
Si	14	29	7.56	1	3		0.59	1.078042328
Si	14	30	1.82	0.2	latest		0.33	1.181318681	1.181318681
P	15	31	1.74	0	latest		0.09	1.051724138	1.051724138
S	16	32	4.1	0	latest		0.2	1.048780488	1.048780488
S	16	33	7.4	0	latest		1.5	1.202702703	1.202702703
S	16	34	0.226	0	latest		0.01	1.044247788	1.044247788
S	16	36	0.171	0	latest		0.014	1.081871345	1.081871345
Cl	17	35	9.39	1	4		0.29	1.030883919
Cl	17	36	12	0	latest	theoretical	1	2.000000000	2
Cl	17	37	1.98	1	4		0.16	1.080808081
Ar	18	36	9	0	latest	theoretical	1.5	2.000000000	2
Ar	18	38	3	0	latest	theoretical	0.3	2.000000000	2
Ar	18	39	8	0	latest	theoretical	2	2.000000000	2
Ar	18	40	2.55	0.2	latest		0.15	1.058823529	1.039370079
K	19	39	11.8	0	latest		0.4	1.033898305	1.033898305
K	19	40	31	0	latest	theoretical	7	2.000000000
K	19	41	22	0	latest		0.7	1.031818182	1.031818182
Ca	20	40	5.73	0.3			0.34	1.059336824	1.059336824
Ca	20	41	30	0	latest	theoretical	7	2.000000000	2
Ca	20	42	15.6	0	latest		2	1.128205128	1.128205128
Ca	20	43	51	0	latest		6	1.117647059	1.117647059
Ca	20	44	9.4	0	latest		1.3	1.138297872	1.138297872
Ca	20	45	17.5	0	latest	theoretical	3.5	2.000000000	2
Ca	20	46	5.3	0	latest		0.5	1.094339623	1.094339623
Ca	20	48	0.87	0	latest		0.09	1.103448276	1.103448276
Sc	21	45	56.29	new	28		3	1.053295434	1.072463768
Ti	22	46	26.8	0	latest		3.2	1.119402985	1.119402985
Ti	22	47	64.4	0	latest		7.7	1.119565217	1.119565217
Ti	22	48	31.8	0	latest		5.1	1.160377358	1.160377358
Ti	22	49	22.1	0	latest		2.1	1.095022624	1.095022624
Ti	22	50	3.6	0	latest		0.4	1.111111111	1.111111111
V	23	50	50	0	latest	theoretical	9	2.000000000	2
V	23	51	38	0	latest		4	1.105263158	1.105263158
Cr	24	50	49	0	latest		13	1.265306122	1.265306122
Cr	24	51	87	0	latest	theoretical	16	2.000000000	2
Cr	24	52	8.8	0	latest		2.3	1.261363636	1.261363636
Cr	24	53	58	0	latest		10	1.172413793	1.172413793
Cr	24	54	6.7	0	latest		1.6	1.238805970	1.23880597
Mn	25	55	39.6	0	latest		3	1.075757576	1.075757576
Fe	26	54	30.3	new	47		3	1.099009901
Fe	26	55	75	0	latest	theoretical	12	2.000000000	2
Fe	26	56	11.7	0	latest		0.5	1.042735043	1.042735043
Fe	26	57	40	0	latest		4	1.100000000	1.1
Fe	26	58	13.5	0.3			0.7	1.051851852	1.051851852
Fe	26	60	5.15	0.3			1.41	1.273786408	1.273786408
Co	27	59	39.6	0.3			2.7	1.068181818	1.068181818
Ni	28	58	34.56	new	56		1.9	1.054976852
Ni	28	59	87	0	latest	theoretical	14	2.000000000	2
Ni	28	60	29.9	0.3			0.7	1.023411371	1.023411371
Ni	28	61	82	0	latest		8	1.097560976	1.097560976
Ni	28	62	22.2	new	57		1.3	1.058558559
Ni	28	63	62.1	new	58		18.7	1.301127214
Ni	28	64	8	0.3			0.7	1.087500000	1.00875
Cu	29	63	55.7	0.3			2.2	1.039497307	1.039568345
Cu	29	65	29.8	0.3			1.3	1.043624161	1.043624161
Zn	30	64	59	0	latest		5	1.084745763	1.084745763
Zn	30	65	162	0	latest	theoretical	27	2.000000000	2
Zn	30	66	35	0	latest		3	1.085714286	1.085714286
Zn	30	67	153	0	latest		15	1.098039216	1.098039216
Zn	30	68	19.2	0	latest		2.4	1.125000000	1.125
Zn	30	70	21.5	0	latest		2	1.093023256	2
Ga	31	69	139	0	latest		6	1.043165468	1.043165468
Ga	31	71	123	0	latest		8	1.065040650	1.06504065
Ge	32	70	88	0	latest		5	1.056818182	1.056818182
Ge	32	72	73	0	latest	theoretical	7	2.000000000	2
Ge	32	73	243	0	latest	theoretical	47	2.000000000	2
Ge	32	74	37.6	0.3			3.9	1.103723404	1.103723404
Ge	32	76	21.5	0.3			1.8	1.083720930	1.08372093
As	33	75	362	0.3			19	1.052486188	1.052486188
Se	34	74	267	0	old	Theoretical, 0.2 is experimental	25	2.000000000
Se	34	76	164	0	latest		8	1.048780488	1.048780488
Se	34	77	418	0	latest	theoretical	71	2.000000000	2
Se	34	78	60	0.2	latest	Website:60.1+/-9.6	10	1.166666667	1.159733777
Se	34	79	263	0	latest	theoretical	46	2.000000000	2
Se	34	80	42	0	latest		3	1.071428571	1.071428571
Se	34	82	9	0	latest	theoretical	8	2.000000000	2
Br	35	79	615	new	22	Kad1:613	59	1.095934959
Br	35	81	232	new	22	Kad1:235	9	1.038793103
Kr	36	78	321	0	latest		26	1.080996885	1.080996885
Kr	36	79	959	0	latest	theoretical	162	2.000000000	2
Kr	36	80	290	new	24		2	1.006896552
Kr	36	81	607	0	latest	theoretical	105	2.000000000	2
Kr	36	82	93	new	24		6	1.064516129
Kr	36	83	255	new	24		4	1.015686275
Kr	36	84	33	new	24		2	1.060606061
Kr	36	85	55	0	latest	theoretical	45	2.000000000	2
Kr	36	86	4.76	new	24		0.28	1.058823529
Rb	37	85	232	new	22	Kad1:221	9	1.038793103
Rb	37	86	202	0	latest	theoretical	163	2.000000000	2
Rb	37	87	15.9	new	22	Kad1:15.8	0.9	1.056603774
Sr	38	84	368	0	old	Theoretical,0.2 is experimental	126	2.000000000	2
Sr	38	86	64	0	latest		3	1.046875000	1.046875
Sr	38	87	92	0	latest		4	1.043478261	1.043478261
Sr	38	88	6.2	0	old	0.2 improvement	0.3	1.048387097
Sr	38	89	19	0	latest	theoretical	14	2.000000000	2
Y	39	89	19	0	latest		0.6	1.031578947	1.031578947
Zr	40	90	19.24	new	53		0.9	1.046777547	1.05
Zr	40	91	62.83	new	53		4	1.063663855	1.05
Zr	40	92	37.66	new	53		3	1.079660117	1.05
Zr	40	93	97.24	new	53		9	1.092554504	1.05
Zr	40	94	30.41	new	53		2	1.065767840	1.05
Zr	40	95	28.35	new	53	theoretical	200.00%	2.000000000	2
Zr	40	96	8.828	new	53		0.6	1.067965564	1.05
Nb	41	93	266	0	latest		5	1.018796992	1.018796992
Nb	41	94	482	0	latest	theoretical	92	2.000000000	2
Nb	41	95	310	0	latest	theoretical	65	2.000000000	2
Mo	42	92	70	0	latest		10	1.142857143	1.142857143
Mo	42	94	102	0	latest		20	1.196078431	1.196078431
Mo	42	95	292	0	latest		12	1.041095890	1.04109589
Mo	42	96	112	0	latest		8	1.071428571	1.071428571
Mo	42	97	339	0	latest		14	1.041297935	1.041297935
Mo	42	98	99	0	latest		7	1.070707071	1.070707071
Mo	42	99	240	0	latest	theoretical	40	2.000000000	2
Mo	42	100	108	0	latest		14	1.129629630	1.12962963
Tc	43	99	781	0	old	0.2 improvement	50	1.064020487	1.064020487
Ru	44	96	207	0.2	latest		8	1.038647343	1.038647343
Ru	44	98	173	0	latest	theoretical	36	2.000000000	2
Ru	44	99	631	0	latest	theoretical	99	2.000000000	2
Ru	44	100	206	0	latest		13	1.063106796	1.063106796
Ru	44	101	996	0	latest		40	1.040160643	1.040160643
Ru	44	102	151	0.2	latest		7	1.046357616	1.046357616
Ru	44	103	343	0	latest	theoretical	52	2.000000000	2
Ru	44	104	156	0.2	old	0.3 improvement	5	1.032051282	1.032051282
Rh	45	103	811	0	latest		14	1.017262639	1.017262639
Pd	46	102	369	0.3			17	1.046070461	1.046070461
Pd	46	104	289	0	latest		29	1.100346021	1.100346021
Pd	46	105	1200	0	latest		60	1.050000000	1.05
Pd	46	106	252	0	latest		25	1.099206349	1.099206349
Pd	46	107	1340	0	latest		60	1.044776119	1.044776119
Pd	46	108	203	0	latest		20	1.098522167	1.098522167
Pd	46	110	146	0	latest		20	1.136986301	1.136986301
Ag	47	107	792	0	latest		30	1.037878788	1.037878788
Ag	47	109	788	0	latest		30	1.038071066	1.038071066
Ag	47	110	1172	0	latest	theoretical	188	2.000000000	2
Cd	48	106	302	0	latest		24	1.079470199	1.079470199
Cd	48	108	202	0	latest		202	2.000000000	1.044554455
Cd	48	110	237	0.2	latest		2	1.008438819	1.008033827
Cd	48	111	754	0.1	latest		12	1.015915119	1.015915119
Cd	48	112	187.9	0.1	latest		1.7	1.009047366	1.009047366
Cd	48	113	667	0.1	latest		11	1.016491754	1.016491754
Cd	48	114	129.2	0.1	latest		1.3	1.010061920	1.01006192
Cd	48	115	290	0	latest	theoretical	62	2.000000000	2
Cd	48	116	74.8	0.3			0.9	1.012032086	1.012032086
In	49	113	787	0	latest		70	1.088945362	1.088945362
In	49	114	2595	0	latest	theoretical, isomer	1300	2.000000000	2
In	49	115	706	0	latest		70	1.099150142	1.099150142
Sn	50	112	210	0	latest		12	1.057142857	1.057142857
Sn	50	114	134.4	0	latest		1.8	1.013392857	1.013392857
Sn	50	115	342.4	0	latest		8.7	1.025408879	1.025408879
Sn	50	116	96.7	new	7		3	1.031023785
Sn	50	117	319	0	latest	Website:318.8+/-4.8	5	1.015673981	1.015056462
Sn	50	118	62.1	0	latest		0.6	1.009661836	1.009661836
Sn	50	119	180	0	latest		10	1.055555556	1.055555556
Sn	50	120	37.8	new	7		1.2	1.031746032
Sn	50	121	167	0	latest	theoretical	30	2.000000000	2
Sn	50	122	21.9	0	latest		1.5	1.068493151	1.068493151
Sn	50	124	12	0	latest		1.8	1.150000000	1.15
Sn	50	125	59	0	latest	theoretical	9	2.000000000	2
Sn	50	126	10	0	latest	theoretical	4	2.000000000	2
Sb	51	121	532	0	latest		16	1.030075188	1.030075188
Sb	51	122	894	0	latest	theoretical	162	2.000000000	2
Sb	51	123	303	0	latest		9	1.029702970	1.02970297
Sb	51	125	260	0	latest	theoretical	70	2.000000000	2
Te	52	120	519	new	29	kad1:535	26	1.050096339
Te	52	122	295	0	latest		3	1.010169492	1.009140149
Te	52	123	832	0	latest		8	1.009615385	1.009615385
Te	52	124	155	0	latest		2	1.012903226	1.012903226
Te	52	125	431	0	latest		4	1.009280742	1.009280742
Te	52	126	81.3	0	latest		1.4	1.017220172	1.017220172
Te	52	128	44.4	0	latest		1.3	1.029279279	1.029279279
Te	52	130	14.7	0	latest		2.8	1.190476190	1.19047619
I	53	127	635	0	latest		30	1.047244094	1.047244094
I	53	129	441	0	latest		22	1.049886621	1.049886621
Xe	54	124	644	0	latest		83	1.128881988	1.128881988
Xe	54	126	359	0	latest		51	1.142061281	1.142061281
Xe	54	128	263	0.2	latest	ref8	4	1.015209125	1.014095238
Xe	54	129	617	0.2	latest	ref8	12	1.019448947	1.019448947
Xe	54	130	132	0.2	latest	ref8	2.1	1.015909091	1.015909091
Xe	54	131	340	0	latest	theoretical	65	2.000000000	2
Xe	54	132	64.6	0	latest		5.3	1.082043344	1.008204334
Xe	54	133	127	0	latest	theoretical	34	2.000000000	2
Xe	54	134	20.2	0	latest		1.7	1.084158416	1.084158416
Xe	54	136	0.91	0	latest		0.08	1.087912088	1.087912088
Cs	55	133	509	0	latest		21	1.041257367	1.041257367
Cs	55	134	724	0.2	latest	theoretical	65	2.000000000	2
Cs	55	135	160	0.2	latest		10	1.062500000	1.0625
Ba	56	130	746	0.3			34	1.045576408	1.045576408
Ba	56	132	397	0.3			16	1.040302267	1.040302267
Ba	56	134	176	0	latest		5.6	1.031818182	1.031818182
Ba	56	135	455	0	latest		15	1.032967033	1.032967033
Ba	56	136	61.2	0	latest		2	1.032679739	1.032733224
Ba	56	137	76.3	0	latest		2.4	1.031454784	1.032808399
Ba	56	138	4	0	latest		0.2	1.050000000	1.05
La	57	138	419	0.3		theoretical	59	2.000000000	2
La	57	139	32.4	0.3			3.1	1.095679012	1.095679012
Ce	58	132	1570	0	latest	theoretical	420	2.000000000	2
Ce	58	133	2600	0	latest	theoretical	400	2.000000000	2
Ce	58	134	967	0	latest	theoretical	351	2.000000000	2
Ce	58	135	1320	0	latest	theoretical	260	2.000000000	2
Ce	58	136	300	0	latest		21	1.070000000	1.06402439
Ce	58	137	973	0	latest	theoretical	256	2.000000000	2
Ce	58	138	179	0	latest		5	1.027932961	1.027932961
Ce	58	139	214	0	latest	theoretical	120	2.000000000	2
Ce	58	140	11	0	latest		0.4	1.036363636	1.036363636
Ce	58	141	76	0	latest	theoretical	33	2.000000000	2
Ce	58	142	28	0	latest		1	1.035714286	1.035714286
Pr	59	141	111.4	0	latest		1.4	1.012567325	1.013593883
Pr	59	142	415	0	latest	theoretical	178	2.000000000	2
Pr	59	143	350	0	latest	theoretical	86	2.000000000	2
Nd	60	142	35	0	latest		0.7	1.020000000	1.02
Nd	60	143	245	0	latest		3	1.012244898	1.012244898
Nd	60	144	81.3	0	latest		1.5	1.018450185	1.018450185
Nd	60	145	425	0	latest		5	1.011764706	1.011764706
Nd	60	146	91.2	0	latest		1	1.010964912	1.010964912
Nd	60	147	544	0	latest	theoretical	90	2.000000000	2
Nd	60	148	147	0	latest		2	1.013605442	1.013605442
Nd	60	150	159	0	latest		10	1.062893082	1.006289308
Pm	61	147	709	0.2	latest		100	1.141043724	1.141043724
Pm	61	148	2970	0	latest	theoretical	500	2.000000000	2
Pm	61	149	2510	0	latest	theoretical	750	2.000000000	2
Sm	62	144	92	0	latest		6	1.065217391	1.065217391
Sm	62	147	973	0	latest		10	1.010277492	1.010277492
Sm	62	148	241	0	latest		2	1.008298755	1.008298755
Sm	62	149	1820	0	latest		17	1.009340659	1.009340659
Sm	62	150	422	0	latest		4	1.009478673	1.009478673
Sm	62	151	3031	0.2	latest		68	1.022434840	1.02243484
Sm	62	152	473	0.2	latest		4	1.008456660	1.00845666
Sm	62	153	1095	0	latest	theoretical	175	2.000000000	2
Sm	62	154	206	0.2	latest		9	1.043689320	1.04368932
Eu	63	151	3437	new	10	kad1:3736	210	1.061099796
Eu	63	152	7600	0	latest	theoretical	1200	2.000000000	2
Eu	63	153	2628	new	10	Kad1:2710	77	1.029299848
Eu	63	154	4420	0	latest		670	1.151583710	2
Eu	63	155	1320	0	latest		84	1.063636364	1.063636364
Gd	64	152	1049	0	latest		17	1.016205910	1.01620591
Gd	64	153	4550	0	latest	theoretical	700	2.000000000	2
Gd	64	154	1028	0	latest		12	1.011673152	1.011673152
Gd	64	155	2648	0	latest		30	1.011329305	1.011329305
Gd	64	156	615	0	latest		5	1.008130081
Gd	64	157	1369	0	latest		15	1.010956903	1.010956903
Gd	64	158	324	0	latest		3	1.009259259	1.009259259
Gd	64	160	154	0	latest		20	1.129870130	1.12987013
Tb	65	159	1580	0	latest		150	1.094936709	1.094936709
Tb	65	160	3240	0	latest	theoretical	510	2.000000000	2
Dy	66	156	1612	new	30		132	1.081885856	1.089950372
Dy	66	158	1060	0	latest	theoretical	400	2.000000000	2
Dy	66	160	890	0	latest		12	1.013483146	1.013483146
Dy	66	161	1964	0	latest		19	1.009674134	1.009674134
Dy	66	162	446	0	latest		4	1.008968610	1.00896861
Dy	66	163	1112	0	latest		11	1.009892086	1.009892086
Dy	66	164	212	0	latest		3	1.014150943	1.014150943
Ho	67	163	2125	0	latest		95	1.044705882	1.044705882
Ho	67	165	1280	0	latest		100	1.078125000	1.078125
Er	68	162	1624	0	latest		124	1.076354680	1.07635468
Er	68	164	1084	0	latest		51	1.047047970	1.04704797
Er	68	166	563	0	latest		56	1.099467140	1.09946714
Er	68	167	1425	0	latest		143	1.100350877	1.100350877
Er	68	168	338	0	latest		44	1.130177515	1.130177515
Er	68	169	653	0	latest	theoretical	114	2.000000000	2
Er	68	170	170	0	latest		7	1.041176471	1.041176471
Tm	69	169	1129	0	latest		56	1.049601417	1.049601417
Tm	69	170	1870	0	latest	theoretical	330	2.000000000	2
Tm	69	171	486	0	latest	theoretical	144	2.000000000	2
Yb	70	168	1214	0.3			49	1.040362438	1.040362438
Yb	70	170	768	0	latest		7	1.009114583	1.001407189
Yb	70	171	1210	0	latest		12	1.009917355	1.009917355
Yb	70	172	341	0	latest		3	1.008797654	1.008797654
Yb	70	173	754	0	latest		7	1.009283820	1.00928382
Yb	70	174	151	0.3			2	1.013245033	1.011258278
Yb	70	175	558	0	latest	theoretical	83	2.000000000	2
Yb	70	176	116	0.3			2	1.017241379	1.017241379
Lu	71	175	1219	0.3			10	1.008203445	1.008203445
Lu	71	176	1639	0.2	latest		14	1.008541794	1.008541794
Hf	72	174	983	0.2	latest		46	1.046795524	1.046795524
Hf	72	176	626	0.2	latest		11	1.017571885	1.017571885
Hf	72	177	1544	0.2	latest		12	1.007772021	1.007772021
Hf	72	178	319	0.2	latest		3	1.009404389	1.009404389
Hf	72	179	922	0.2	latest		8	1.008676790	1.00867679
Hf	72	180	157	0.2	latest		2	1.012738854	1.012738854
Hf	72	181	194	0	latest	theoretical	31	2.000000000	2
Hf	72	182	141	0.2	latest		8	1.056737589	2
Ta	73	179	1334	0	latest	theoretical	422	2.000000000	2
Ta	73	180	1465	0.2	latest		100	1.068259386	1.068259386
Ta	73	181	766	0	latest		15	1.019582245	1.019582245
Ta	73	182	1120	0	latest	theoretical	180	2.000000000	2
W	74	180	660	0.3			53	1.080303030	1.08030303
W	74	182	274	0	latest		8	1.029197080	1.02919708
W	74	183	515	0	latest		15	1.029126214	1.029126214
W	74	184	222	new	32	Kad1:234	12	1.054054054
W	74	185	553	new	33		60	1.108499096
W	74	186	234	new	32		12	1.051282051
Re	75	185	1535	0	latest		62	1.040390879	1.040390879
Re	75	186	1550	0	latest	theoretical	250	2.000000000	2
Re	75	187	1160	0	latest		57	1.049137931	1.049137931
Os	76	184	590	0.3			39	1.066101695	1.072881356
Os	76	186	410	0.3			17	1.041463415	1.041463415
Os	76	187	966	0.3			31	1.032091097	1.032091097
Os	76	188	293	0.3			14	1.047781570	1.04778157
Os	76	189	1168	0	latest		47	1.040239726	1.040239726
Os	76	190	274	0.3			12	1.043795620	1.04379562
Os	76	191	1290	0	latest	theoretical	280	2.000000000	2
Os	76	192	155	0.3			7	1.045161290	1.04516129
Ir	77	191	1350	0	latest		43	1.031851852	1.031851852
Ir	77	192	2080	0	latest	theoretical	450	2.000000000	2
Ir	77	193	994	0	latest		70	1.070422535	1.070422535
Pt	78	190	508	0.3			44	1.086614173	1.086614173
Pt	78	192	590	0	latest	theoretical	120	2.000000000	2
Pt	78	193	1123	0	latest	theoretical	240	2.000000000	2
Pt	78	194	365	0	latest	theoretical	85	2.000000000	1.232876712
Pt	78	195	860	0	latest	theoretical	200	2.000000000	2
Pt	78	196	183	0.3			16	1.087431694	1.087431694
Pt	78	198	92.2	0.3			4.6	1.049891540	1.04989154
Au	79	197	582	0	latest		9	1.015463918	1.015463918
Au	79	198	840	0	latest	theoretical	147	2.000000000	2
Hg	80	196	204	0.3			8	1.039215686	1.039215686
Hg	80	198	173	0	latest		15	1.086705202	1.086705202
Hg	80	199	374	0	latest		23	1.061497326	1.061497326
Hg	80	200	115	0	latest		12	1.104347826	1.104347826
Hg	80	201	264	0	latest		14	1.053030303	1.053030303
Hg	80	202	63.2	0.3			1.9	1.030063291	1.030063291
Hg	80	203	98	0	latest	theoretical	17	2.000000000	2
Hg	80	204	42	0.3			4	1.095238095	1.095238095
Tl	81	203	124	0	latest		8	1.064516129	1.064516129
Tl	81	204	215	0	latest	theoretical	38	2.000000000	2
Tl	81	205	54	0	latest		4	1.074074074	1.074074074
Pb	82	204	79	new	50		3	1.037974684
Pb	82	205	125	0	latest	theoretical	22	2.000000000	2
Pb	82	206	14.5	0.3			0.3	1.020689655	1.020689655
Pb	82	207	9.9	0.2	latest	ref49	0.5	1.050505051	1.050505051
Pb	82	208	0.36	0.1	latest		0.03	1.083333333	1.083333333
Bi	83	209	2.56	0.3		ref51	0.3	1.117187500	1.1171875
Bi	83	210	6	0	latest	theoretical	5	2.000000000	2

## expanded
Symbol	Z	A	MACS=30kev	Uncertainty	Percentage calc	notes
Fe	26	56	11.7	0.5
Fe	26	57	40	4
Fe	26	58	13.5	0.7
Fe	26	60	5.15	1.41
Co	27	59	39.6	2.7
Co	27	60	2.61078906662847E-06	200.00%		JINAC
Ni	28	58	34.56	1.9
Ni	28	59	87	14
Ni	28	60	29.9	0.7
Ni	28	61	82	8
Ni	28	62	22.2	1.3
Ni	28	63	62.1	18.7
Ni	28	64	8	0.7
Cu	29	63	55.7	2.2
Cu	29	65	29.8	1.3
Zn	30	64	59	5
Zn	30	65	162	27
Zn	30	66	35	3
Zn	30	67	153	15
Zn	30	68	19.2	2.4
Zn	30	70	21.5	2
Ga	31	69	139	6
Ga	31	71	123	8
Ge	32	70	88	5
Ge	32	71	4.45169335401521	200.00%		JINAC
Ge	32	72	73	7
Ge	32	73	243	47
Ge	32	74	37.6	3.9
Ge	32	76	21.5	1.8
As	33	75	362	19
Se	34	74	267	25
Se	34	76	164	8
Se	34	77	418	71
Se	34	78	60	10
Se	34	79	263	46
Se	34	80	42	3
Se	34	82	9	8		redundant
Br	35	79	615	59
Br	35	81	232	9
Kr	36	78	321	26		redundant
Kr	36	79	959	162		redundant
Kr	36	80	290	2
Kr	36	81	607	105
Kr	36	82	93	6
Kr	36	83	255	4
Kr	36	84	33	2
Kr	36	85	55	45
Kr	36	86	4.76	0.28
Rb	37	85	232	9
Rb	37	86	202	163
Rb	37	87	15.9	0.9
Sr	38	84	368	126
Sr	38	86	64	3
Sr	38	87	92	4
Sr	38	88	6.2	0.3
Sr	38	89	19	14
Y	39	89	19	0.6
Zr	40	90	19.24	0.9
Zr	40	91	62.83	4
Zr	40	92	37.66	3
Zr	40	93	97.24	9
Zr	40	94	30.41	2
Zr	40	95	28.35	200.00%
Zr	40	96	8.828	0.6
Nb	41	93	266	5		redundant
Nb	41	94	482	92		redundant
Nb	41	95	310	65
Mo	42	92	70	10		redundant
Mo	42	93	4.397	200.00%		redundant
Mo	42	94	102	20		redundant
Mo	42	95	292	12
Mo	42	96	112	8
Mo	42	97	339	14
Mo	42	98	99	7
Mo	42	99	240	40
Mo	42	100	108	14
Tc	43	97	13.565	200.00%		redundant
Tc	43	99	781	50
Ru	44	96	207	8		redundant
Ru	44	98	173	36		redundant
Ru	44	99	631	99		redundant
Ru	44	100	206	13
Ru	44	101	996	40
Ru	44	102	151	7
Ru	44	103	343	52		redundant
Ru	44	104	156	5
Rh	45	103	811	14
Pd	46	102	369	17		redundant
Pd	46	104	289	29
Pd	46	105	1200	60
Pd	46	106	252	25
Pd	46	107	1340	60
Pd	46	108	203	20
Pd	46	110	146	20
Ag	47	107	792	30		redundant
Ag	47	109	788	30
Ag	47	110	1172	188		redundant
Cd	48	106	302	24		redundant
Cd	48	108	202	202		redundant
Cd	48	110	237	2
Cd	48	111	754	12
Cd	48	112	187.9	1.7
Cd	48	113	667	11
Cd	48	114	129.2	1.3
Cd	48	115	290	62		redundant
Cd	48	116	74.8	0.9		redundant
In	49	113	787	70		redundant
In	49	114	2595	1300		redundant
In	49	115	706	70
Sn	50	112	210	12		redundant
Sn	50	114	134.4	1.8		redundant
Sn	50	115	342.4	8.7		redundant
Sn	50	116	96.7	3
Sn	50	117	319	5
Sn	50	118	62.1	0.6
Sn	50	119	180	10
Sn	50	120	37.8	1.2
Sn	50	121	167	30		redundant
Sn	50	122	21.9	1.5
Sn	50	124	12	1.8		redundant
Sn	50	125	59	9		redundant
Sn	50	126	10	4		redundant
Sb	51	121	532	16
Sb	51	122	894	162		redundant
Sb	51	123	303	9
Sb	51	125	260	70		redundant
Te	52	120	519	26		redundant
Te	52	122	295	3
Te	52	123	832	8
Te	52	124	155	2
Te	52	125	431	4
Te	52	126	81.3	1.4
Te	52	128	44.4	1.3
Te	52	130	14.7	2.8		redundant
I	53	127	635	30
I	53	129	441	22
Xe	54	124	644	83		redundant
Xe	54	126	359	51		redundant
Xe	54	128	263	4
Xe	54	129	617	12
Xe	54	130	132	2.1
Xe	54	131	340	65
Xe	54	132	64.6	5.3
Xe	54	133	127	34		redundant
Xe	54	134	20.2	1.7		redundant
Xe	54	136	0.91	0.08		redundant
Cs	55	133	509	21
Cs	55	134	724	65
Cs	55	135	160	10
Ba	56	130	746	34		redundant
Ba	56	132	397	16		redundant
Ba	56	134	176	5.6
Ba	56	135	455	15
Ba	56	136	61.2	2
Ba	56	137	76.3	2.4
Ba	56	138	4	0.2
La	57	138	419	59		redundant
La	57	139	32.4	3.1
Ce	58	132	1570	420		redundant
Ce	58	133	2600	400		redundant
Ce	58	134	967	351		redundant
Ce	58	135	1320	260		redundant
Ce	58	136	300	21		redundant
Ce	58	137	973	256		redundant
Ce	58	138	179	5		redundant
Ce	58	139	214	120		redundant
Ce	58	140	11	0.4
Ce	58	141	76	33		redundant
Ce	58	142	28	1		redundant
Pr	59	141	111.4	1.4
Pr	59	142	415	178		redundant
Pr	59	143	350	86		redundant
Nd	60	142	35	0.7
Nd	60	143	245	3
Nd	60	144	81.3	1.5
Nd	60	145	425	5
Nd	60	146	91.2	1
Nd	60	147	544	90		redundant
Nd	60	148	147	2		redundant
Nd	60	150	159	10		redundant
Pm	61	147	709	100		redundant
Pm	61	148	2970	500		redundant
Pm	61	149	2510	750
Sm	62	144	92	6		redundant
Sm	62	147	973	10
Sm	62	148	241	2
Sm	62	149	1820	17
Sm	62	150	422	4
Sm	62	151	3031	68
Sm	62	152	473	4
Sm	62	153	1095	175		redundant
Sm	62	154	206	9		redundant
Eu	63	151	3437	210		redundant
Eu	63	152	7600	1200		redundant
Eu	63	153	2628	77
Eu	63	154	4420	670
Eu	63	155	1320	84
Gd	64	152	1049	17		redundant
Gd	64	153	4550	700		redundant
Gd	64	154	1028	12
Gd	64	155	2648	30
Gd	64	156	615	5
Gd	64	157	1369	15
Gd	64	158	324	3
Gd	64	160	154	20		redundant
Tb	65	157	30.24	200.00%		redundant
Tb	65	159	1580	150
Tb	65	160	3240	510
Dy	66	156	1612	132		redundant
Dy	66	158	1060	400		redundant
Dy	66	160	890	12
Dy	66	161	1964	19
Dy	66	162	446	4
Dy	66	163	1112	11
Dy	66	164	212	3
Ho	67	163	2125	95		redundant
Ho	67	165	1280	100
Er	68	162	1624	124		redundant
Er	68	164	1084	51		redundant
Er	68	166	563	56
Er	68	167	1425	143
Er	68	168	338	44
Er	68	169	653	114		redundant
Er	68	170	170	7		redundant
Tm	69	169	1129	56
Tm	69	170	1870	330
Tm	69	171	486	144		redundant
Yb	70	168	1214	49		redundant
Yb	70	170	768	7
Yb	70	171	1210	12
Yb	70	172	341	3
Yb	70	173	754	7
Yb	70	174	151	2
Yb	70	175	558	83		redundant
Yb	70	176	116	2		redundant
Lu	71	175	1219	10
Lu	71	176	1639	14
Hf	72	174	983	46		redundant
Hf	72	176	626	11		redundant
Hf	72	177	1544	12
Hf	72	178	319	3
Hf	72	179	922	8
Hf	72	180	157	2
Hf	72	181	194	31		redundant
Hf	72	182	141	8		redundant
Ta	73	179	1334	422		redundant
Ta	73	180	1465	100		redundant
Ta	73	181	766	15
Ta	73	182	1120	180		redundant
W	74	180	660	53		redundant
W	74	182	274	8
W	74	183	515	15
W	74	184	222	12
W	74	185	553	60		redundant
W	74	186	234	12
Re	75	185	1535	62
Re	75	186	1550	250		redundant
Re	75	187	1160	57
Os	76	184	590	39		redundant
Os	76	186	410	17
Os	76	187	966	31
Os	76	188	293	14
Os	76	189	1168	47
Os	76	190	274	12
Os	76	191	1290	280		redundant
Os	76	192	155	7
Ir	77	191	1350	43
Ir	77	192	2080	450
Ir	77	193	994	70
Pt	78	190	508	44		redundant
Pt	78	192	590	120
Pt	78	193	1123	240
Pt	78	194	365	85
Pt	78	195	860	200
Pt	78	196	183	16
Pt	78	198	92.2	4.6		redundant
Au	79	197	582	9
Au	79	198	840	147		redundant
Hg	80	196	204	8		redundant
Hg	80	198	173	15
Hg	80	199	374	23
Hg	80	200	115	12		redundant
Hg	80	201	264	14		redundant
Hg	80	202	63.2	1.9		redundant
Hg	80	203	98	17		redundant
Hg	80	204	42	4		redundant
Tl	81	203	124	8		redundant
Tl	81	204	215	38		redundant
Tl	81	205	54	4		redundant
Pb	82	204	79	3		redundant
Pb	82	205	125	22		redundant
Pb	82	206	14.5	0.3		redundant
Pb	82	207	9.9	0.5		redundant
Pb	82	208	0.36	0.03		redundant
Bi	83	209	2.56	0.3		redundant
Bi	83	210	6	5		redundant